## data_1766199445766
指标编号 | 指标名称 | 所属一级指标 | 类别 | 指标说明与临界迹象 | 衍生模式相关性 | 模式指向
1 | 水压/水头高度(MPa/m)（K1） | 水文地质 | 地质背景指标 | 高压地下水是突水突泥灾害发生的根本物质基础，水压越高，越易发生水力劈裂与突涌。 | 很高 | 突水突泥
2 | 含水层透水性（渗透系数K） | 水文地质 | 地质背景指标 | 渗透系数大，含水层补给能力强，突水持续性和规模显著增大。 | 很高 | 突水突泥
3 | 岩溶/裂隙发育程度（线岩溶率、裂隙密度） | 水文地质 | 地质背景指标 | 岩溶或裂隙高度发育时，易形成强导水通道，是突水突泥的优势路径。 | 较高 | 突水突泥
4 | 地下水流速与流向 | 水文地质 | 地质背景指标 | 地下水流速大且指向地下工程时，突水风险明显提高。 | 较高 | 突水突泥
5 | 断层/破碎带规模与导水性 | 地质构造 | 地质背景指标 | 断层破碎带是主要导水构造，规模越大、导水性越强，突水概率越高。 | 较高 | 突水突泥
6 | 褶皱核部张裂隙发育程度 | 地质构造 | 地质背景指标 | 褶皱核部张裂隙发育区易形成地下水集中渗流通道。 | 较高 | 突水突泥
7 | 软弱夹层（隔水层）的连续性与厚度 | 地质构造 | 地质背景指标 | 隔水层薄或连续性差时，易被高压水击穿形成突水通道。 | 较高 | 突水突泥
8 | 岩体完整性指数（RQD） | 岩体特性 | 地质背景指标 | RQD低表明岩体破碎，抗水力破坏能力弱。 | 较高 | 突水突泥
9 | 岩石强度（饱水单轴抗压强度） | 岩体特性 | 地质背景指标 | 饱水条件下强度低的岩体更易发生冲刷破坏。 | 较高 | 突水突泥
10 | 土/岩分界面特征 | 岩体特性 | 地质背景指标 | 土岩界面处易形成渗流集中区和冲刷破坏带。 | 较高 | 突水突泥
11 | 掌子面或洞壁涌水量变化率(m³/h)（K2） | 渗流场 | 实时监测指标 | 涌水量短时间内显著增加是突水突泥最直接的动态预警信号。 | 很高 | 突水突泥
12 | 出水点水压力变化 | 渗流场 | 实时监测指标 | 水压力陡升表明含水构造贯通或补给增强。 | 较高 | 突水突泥
13 | 渗水水质变化（浑浊度、含沙量）（D2） | 渗流场 | 实时监测指标 | 出水由清变浊，说明水流已开始携带岩土颗粒，通道正在形成或扩大。 | 很高 | 突水突泥
14 | 超前地质预报异常（TSP、地质雷达低阻区、地震波速降低）（C1） | 地球物理 | 实时监测指标 | 预报前方存在富水区、空洞或破碎带，是重要空间预警信号。 | 高 | 突水突泥
15 | 孔内摄像发现空洞、流水 | 地球物理 | 实时监测指标 | 直接揭示前方存在富水结构或空洞。 | 较高 | 突水突泥
16 | 钻孔钻进异常（进度加快、返水、卡钻）（D1相关） | 施工状态 | 宏观前兆指标 | 钻进异常通常意味着进入富水或破碎构造。 | 很高 | 突水突泥
17 | 炮孔或锚杆孔出水、喷气、喷砂 | 施工状态 | 宏观前兆指标 | 直接揭露含水构造，是可靠的临灾前兆。 | 较高 | 突水突泥
18 | 掌子面或洞壁“出汗”、渗水点连线成片 | 环境现象 | 宏观前兆指标 | 表明渗流场正在增强并趋于集中。 | 较高 | 突水突泥
19 | 岩层变冷、出现雾气 | 环境现象 | 宏观前兆指标 | 高压地下水快速释放的典型宏观现象。 | 较高 | 突水突泥
20 | 异常声响（水流声、爆裂声） | 环境现象 | 宏观前兆指标 | 反映岩体破裂或水流快速通过。 | 较高 | 突水突泥
21 | 结构面产状与组合关系（不利组合形成楔形体） | 岩体结构 | 地质背景指标 | 不利结构组合是围岩结构控制型垮塌的根本原因。 | 较高 | 围岩垮塌
22 | 岩体质量分级（BQ系统） | 岩体结构 | 地质背景指标 | BQ等级低的围岩稳定性差，易发生垮塌。 | 较高 | 围岩垮塌
23 | 地应力场特征（最大主应力方向与洞轴关系） | 岩体结构 | 地质背景指标 | 不利应力方向易诱发围岩剪切或拉裂破坏。 | 较高 | 围岩垮塌
24 | 岩体/软弱夹层遇水软化系数 | 水岩相互作用 | 地质背景指标 | 遇水软化显著时，围岩强度会快速衰减。 | 较高 | 围岩垮塌
25 | 泥化夹层厚度与分布 | 水岩相互作用 | 地质背景指标 | 泥化夹层厚、连续性好时，易形成滑移面。 | 较高 | 围岩垮塌
26 | 拱顶/边墙收敛位移速率(mm/d)及加速度（K3、C2、C3、D3相关） | 位移场 | 实时监测指标 | 位移速率超限或出现持续加速是围岩失稳的核心预警信号。 | 很高 | 围岩垮塌
27 | 深部位移（多点位移计）的突变与错动（C4） | 位移场 | 实时监测指标 | 表明潜在滑动面已形成并向深部发展。 | 高 | 围岩垮塌
28 | 支护结构应力/应变骤增 | 位移场 | 实时监测指标 | 支护受力异常增长，预示支护体系可能失效。 | 较高 | 围岩垮塌
29 | 微震事件频次与能量集中释放（D4） | 声学微震 | 实时监测指标 | 微震活动由平静转为集中爆发，反映岩体破裂贯通。 | 很高 | 围岩垮塌
30 | 声发射（AE）计数值激增 | 声学微震 | 实时监测指标 | 反映微裂纹大量产生和扩展。 | 较高 | 围岩垮塌
31 | 裂缝新生、扩展、连通（尤其张性裂缝） | 围岩状态 | 宏观前兆指标 | 围岩结构破坏的直观表现。 | 较高 | 围岩垮塌
32 | 局部掉块、片帮频率增加 | 围岩状态 | 宏观前兆指标 | 围岩稳定性持续恶化的直接征兆。 | 较高 | 围岩垮塌
33 | 支护结构（格栅、喷层）开裂、变形、异响 | 围岩状态 | 宏观前兆指标 | 支护体系已进入不安全工作状态。 | 较高 | 围岩垮塌
34 | 覆盖层厚度与岩性（松散土层易塌） | 覆盖层特性 | 地质背景指标 | 覆盖层薄且松散时，地表塌陷风险高。 | 较高 | 地表塌陷
35 | 土洞发育情况 | 覆盖层特性 | 地质背景指标 | 土洞发育为塌陷提供初始空间。 | 较高 | 地表塌陷
36 | 地下水水位埋深 | 覆盖层特性 | 地质背景指标 | 水位变化易诱发土体失稳和塌陷。 | 较高 | 地表塌陷
37 | 地表沉降速率(mm/d)及影响范围扩大（K4） | 地表变形 | 实时监测指标 | 沉降速率骤增和范围扩展是塌陷的重要前兆。 | 很高 | 地表塌陷
38 | 沉降漏斗形态与发展方向（C5、C6） | 地表变形 | 实时监测指标 | 漏斗快速发展表明深部空洞向上传播。 | 高 | 地表塌陷
39 | 水平位移与地裂缝发展 | 地表变形 | 实时监测指标 | 水平拉张是地表破坏的重要表现。 | 较高 | 地表塌陷
40 | 钻探揭示土体空洞或松散区 | 深部土体位移 | 实时监测指标 | 直接揭示塌陷源区位置。 | 较高 | 地表塌陷
41 | 分布式光纤传感（DTS / BOTDR）监测土体剪切变形 | 深部土体位移 | 实时监测指标 | 反映塌陷空洞向上传播过程。 | 较高 | 地表塌陷
42 | 地面出现新地裂缝或原有裂缝加宽、延伸（D5） | 地表现象 | 宏观前兆指标 | 地表结构破坏的直接警报信号。 | 很高 | 地表塌陷
43 | 房屋、道路等构筑物新发开裂、倾斜 | 地表现象 | 宏观前兆指标 | 塌陷已对地表工程设施产生影响。 | 较高 | 地表塌陷
44 | 地表水体（水塘、井）水位异常变化或漏失 | 地表现象 | 宏观前兆指标 | 反映地下空洞或渗流通道突然形成。 | 较高 | 地表塌陷